## Electrónica
ELECTRÓNICA BRAZO ROBÓTICO EEZYBOTARM | UDS
ARDUINO UNO REV3 ( Arduino BQ ZumBT-328 Core) | 1
MINI SERVO MG90S | 3
MINI SERVO SG90 | 1
PROTOBOARD 840 PUNTOS | 1
VARIOS CABLES PARA ARDUINO | 15
PULSADOR PARA ARDUINO | 1
LED CON DOBLE COLOR VERDE/ROJO | 1
LIPO 2 CELDAS 7,4V 1,0A | 1
RESISTENCIAS DE 10KΩ, 1/4 W | 1
RESISTENCIAS DE 220Ω, 1/4 W | 2

## Tornilleria
TORNILLERIA | UNS
M4 TUERCAS AUTOBLOCANTES | 7
M4 ARANDELAS | 15
M4 TORNILLOS CON CABEZA AVELLANADA | 4
M4 TORNILLOS CABEZA HEXAGONAL | 1
M3 TORNILLO HEXAGONAL DE 12mm | 4
M3 TUERCA | 6
M3 TORNILLO ALLEN 20mm | 2
M3 ARANDELAS | 2
VARILLA DE M4 DE 25mm | 1
M4 TORNILLO HEXAGONAL DE 40 mm | 1

## piezas impresas
3D PIEZAS IMPRESAS :
n 1 EBA_01.00.001.STL
n 1 EBA_01.00.002_vertical_drive_arm.STL
n 3 EBA_01.00.003_link.STL
n 1 EBA_01.00.004_forward_drive_arm.STL
n 1 EBA_01.00.005_horizontal_arm.STL
n 1 EBA_01.00.006_triangular_link.STL
n 2 EBA_01.00.009_servo_plate.STL
n 1 EBA_01.00.010_basement.STL
n 1 EBA_01.00.011_round_plate.STL
n 1 EBA_01.00.012_R01_claw_support.STL
n 1 EBA_01.00.013_R01_right_finger.STL
n 1 EBA_01.00.014_R01_left_finger.STL
n 1 EBA_01.00.015_drive_gear.STL
n 1 EBA_01.00.016_R01_driven_gear.STL
n1 Bote Final.STL
n1 Pelota.STL